## Inwestorski
L.p. | Numery | Opis robót | Jednostka |  | Cena jednostk. (PLN) | Wartość (PLN)
| specyfikacji |  | Nazwa | Ilość
1 | 2 | 3 | 4 | 5 | 6 | 7
ROBOTY PRZYGOTOWAWCZE
X | D.01.01.01 | Odtworzenie (wyznaczenie) trasy i punktów wysokościowych | X | X | X | X
1 |  | odtworzenie (wyznaczenie) trasy i punktów wysokościowych | km | 0.48
X | D.01.02.04 | Rozbiórki elementów ulic | X | X | X | X
2 |  | rozbiórka istniejącego krawężnika betonowego | m | 7
3 |  | rozbiórka istniejącego obrzeża betonowego | m | 24
4 |  | rozbiórka istniejącej nawierzchni z betonu wraz z podbudową, grub. ok. 40 cm (zjazd) | m2 | 8
5 |  | przełożenie istniejącej nawierzchni z kostki brukowej betonowej wraz z podbudową, grub. ok. 20 cm (zjazd) | m2 | 4
6 |  | przełożenie istniejącej nawierzchni z kostki brukowej betonowej wraz z podbudową, grub. ok. 20 cm (chodniki) | m2 | 40
7 |  | przełożenie istniejącej nawierzchni bitumicznej wraz z podbudową, grub. ok. 20 cm (ulica) | m2 | 17
[5 empty] | Razem: | 0
ROBOTY ZIEMNE
X | D.02.01.01 | Wykonanie wykopów w gruntach nieskalistych | X | X | X | X
8 |  | wykonanie wykopów mechanicznie w gruncie kat. I-III z transportem urobku na odkład = 350 x 0,4 x 1,3 | m3 | 182
X | D.02.03.01 | Wykonanie nasypów | X | X | X | X
9 |  | wykonanie nasypów mechanicznie w gruncie kat. I-III z gruntu uzyskanego z dokopu | m3 | 30
[5 empty] | Razem: | 0
ODWODNIENIE
X | D.03.02.01 | Kanalizacja deszczowa | X | X | X | X
10 |  | wykonanie wykopów liniowych w gruntach kat. III o ścianach umocnionych pod budowę sieci kan. deszcz. | m3 | 16
11 |  | ułożenie kanału deszczowego PVC o średnicy nominalnej 15cm (przykanalik) na podsypce piaskowej | mb | 10
12 |  | wykonanie wpustu deszczowego na studzience betonowej o średnicy 50cm (z osadnikiem) | szt. | 4
[5 empty] | Razem: | 0
PODBUDOWY
X | D.04.02.01 | Warstwa odsączajaca | X | X | X | X
13 |  | wykonanie warstwy odsączajacej grub. 10cm (zjazdy) | m2 | 20
14 |  | wykonanie warstwy odsączajacej grub. 10cm (chodnik) | m2 | 101
X | D.04.03.01 | Oczyszczenie i skropienie warstw konstrukcyjnych | X | X | X | X
15 |  | mechaniczne skropienie warstw konstrukcyjnych bitumicznych | m2 | 228
16 |  | mechaniczne skropienie warstw konstrukcyjnych niebitumicznych | m2 | 228
17 |  | mechaniczne oczyszczenie warstw konstrukcyjnych 3x228 + 2x(20 + 101) | m2 | 926
X | D.04.04.02 | Podbudowa z kruszywa łamanego stabilizowanego mechanicznie | X | X | X | X
18 |  | wykonanie podbudowy z kruszywa łamanego sortowanego dolomitowego lub kwarcytowego frakcji 0/63 o grub. 20 cm (KR1) | m2 | 228
X | D.04.05.01 | Warstwa wzmacniająca z gruntu stabilizowanego cementem | X | X | X | X
19 |  | wykonanie warstwy wzmacniającej z gruntu stabilizowanego cementem o Rm=5,0Mpa, grub. 15 cm (KR1) | m2 | 228
20 |  | wykonanie warstwy wzmacniającej z gruntu stabilizowanego cementem o Rm=5,0Mpa, grub. 15 cm (chodniki) | m2 | 101
X | D.04.06.01 | Podbudowa z chudego betonu | X | X | X | X
21 |  | wykonanie podbudowy z chudego betonu, grub. 20cm (zjazdy) | m2 | 20
[5 empty] | Razem: | 0
NAWIERZCHNIA
X | D.05.03.05/01 | Nawierzchnia z betonu asfaltowego - warstwa wiążąca | X | X | X | X
22 |  | wykonanie warstwy wiążącej z betonu asfaltowego AC16W (KR1), grub. 5 cm | m2 | 228
X | D.05.03.05/02 | Nawierzchnia z betonu asfaltowego - warstwa ścieralna | X | X | X | X
23 |  | wykonanie warstwy ścieralnej z betonu asfaltowego AC11S (KR1), grub. 4 cm | m2 | 230
X | D.05.03.23 | Nawierzchnie z kostki brukowej betonowej | X | X | X | X
24 |  | wykonanie nawierzchni z brukowej kostki betonowej kolorowej behaton o wymiarach 8x10x20cm na podsypce cementowo - piaskowej 1:4, grub. 3cm - kolor szary (zjazdy) | m2 | 20
[5 empty] | Razem: | 0
ROBOTY WYKOŃCZENIOWE
X | D.06.01.01 | Umocnienie powierzchniowe poboczy i skarp | X | X | X | X
25 |  | humusowanie z obsianiem poboczy i skarp przy grub. humusu 10cm | m2 | 60
[5 empty] | Razem: | 0
ELEMENTY ULIC
X | D.08.01.01 | Krawężniki betonowe | X | X | X | X
26 |  | ustawienie krawężników betonowych "stojących" o wymiarach 20x30x100cm, na ławie betonowej C-12/15 z oporem | m | 85
27 |  | ustawienie krawężników betonowych "obniżonych" o wymiarach 20x30x100cm, na ławie betonowej C-12/15 z oporem | m | 40
X | D.08.02.02 | Chodniki z brukowej kostki betonowej | X | X | X | X
28 |  | wykonanie chodnika z kostki brukowej betonowej, kolor żółty, typ bulwar, o grubości 8 cm na podsypce cementowo - piaskowej 1:4, grub. 3cm (chodniki) | m2 | 101
29 |  | ułożenie płyt betonowych, kolor żółty, 40x40x6,5 cm antypoślizgowych na podsypce cementowo - piaskowej 1:4, grub. 4,5cm = 5,6 x 0,4 | m2 | 2.2
X | D.08.03.01 | Betonowe obrzeża chodnikowe | X | X | X | X
30 |  | ustawienie obrzeży betonowych o wymiarach 8x30x100cm na ławie z oporem ze stabilizacji 5,0MPa | m | 25
[5 empty] | Razem: | 0
INNE
X |  | Urządzenia telekomunikacyjne | X | X | X | X
31 |  | regulacja wysokościowa studzienek rewizyjnych do 0,5m, z dostosowaniem do poziomu nowej nawierzchni i ewentualną wymianą pokrywy, | szt. | 8
X |  | Inne | X | X | X | X
32 |  | regulacja wysokościowa zaworów wodociągowych i gazociągowych | szt. | 3
33 |  | założenie rury ochronnej na przewodzie gazociągowym (32+6) wraz z odkopaniem i zasypaniem wraz z zagęszczeniem | m | 38
34 |  | założenie rury ochronnej na przewodzie wodociągowym wraz z odkopaniem i zasypaniem wraz z zagęszczeniem | m | 52
[5 empty] | Razem: | 0
|  |  |  | SUMA: |  | 0
|  |  |  | VAT (23%) |  | 0
|  |  |  | OGÓŁEM z VAT |  | 0