## Inwestorski
L.p. | Numery | Opis robót | Jednostka |  | Cena jednostk. (PLN) | Wartość (PLN)
| specyfikacji |  | Nazwa | Ilość
1 | 2 | 3 | 4 | 5 | 6 | 7
ROBOTY PRZYGOTOWAWCZE
X | D.01.01.01 | Odtworzenie (wyznaczenie) trasy i punktów wysokościowych | X | X | X | X
1 |  | odtworzenie (wyznaczenie) trasy i punktów wysokościowych | km | 0.06
Razem:
ROBOTY ZIEMNE
X | D.02.01.01 | Wykonanie wykopów w gruntach nieskalistych | X | X | X | X
2 |  | wykonanie wykopów mechanicznie w gruncie kat. I-III z transportem urobku na odkład (105 + 96 + 12) x 0,5 x 1,3 | m3 | 138.5
X | D.02.03.01 | Wykonanie nasypów | X | X | X | X
3 |  | wykonanie nasypów mechanicznie w gruncie kat. I-III z gruntu uzyskanego z dokopu | m3 | 45
[5 empty] | Razem: | 0
PODBUDOWY
X | D.04.02.01 | Warstwa odsączajaca | X | X | X | X
4 |  | wykonanie warstwy odsączajacej grub. 10cm (zjazdy) | m2 | 12
5 |  | wykonanie warstwy odsączajacej grub. 10cm (chodnik) | m2 | 96
X | D.04.03.01 | Oczyszczenie i skropienie warstw konstrukcyjnych | X | X | X | X
6 |  | mechaniczne skropienie warstw konstrukcyjnych bitumicznych | m2 | 360
7 |  | mechaniczne skropienie warstw konstrukcyjnych niebitumicznych | m2 | 228
8 |  | mechaniczne oczyszczenie warstw konstrukcyjnych 360 +105 + 90 + 2x(12 + 96) | m2 | 771
X | D.04.04.02 | Podbudowa z kruszywa łamanego stabilizowanego mechanicznie | X | X | X | X
9 |  | wykonanie podbudowy z kruszywa łamanego sortowanego dolomitowego lub kwarcytowego frakcji 0/63 o grub. 20 cm (KR2) | m2 | 90
X | D.04.05.01 | Warstwa wzmacniająca z gruntu stabilizowanego cementem | X | X | X | X
10 |  | wykonanie warstwy wzmacniającej z gruntu stabilizowanego cementem o Rm=5,0Mpa, grub. 15 cm (KR2) | m2 | 105
11 |  | wykonanie warstwy wzmacniającej z gruntu stabilizowanego cementem o Rm=5,0Mpa, grub. 15 cm (chodniki) | m2 | 96
X | D.04.06.01 | Podbudowa z chudego betonu | X | X | X | X
12 |  | wykonanie podbudowy z chudego betonu, grub. 20cm (zjazdy) | m2 | 12
[5 empty] | Razem: | 0
NAWIERZCHNIA
X | D.05.03.05/01 | Nawierzchnia z betonu asfaltowego - warstwa wiążąca | X | X | X | X
13 |  | wykonanie warstwy wiążącej z betonu asfaltowego AC16W (KR2), grub. 8 cm | m2 | 360
X | D.05.03.05/02 | Nawierzchnia z betonu asfaltowego - warstwa ścieralna | X | X | X | X
14 |  | wykonanie warstwy ścieralnej z betonu asfaltowego AC11S (KR2), grub. 4 cm | m2 | 360
X | D.05.03.23 | Nawierzchnie z kostki brukowej betonowej | X | X | X | X
15 |  | wykonanie nawierzchni z brukowej kostki betonowej kolorowej behaton o wymiarach 8x10x20cm na podsypce cementowo - piaskowej 1:4, grub. 3cm - kolor szary (zjazdy) | m2 | 12
[5 empty] | Razem: | 0
ROBOTY WYKOŃCZENIOWE
X | D.06.01.01 | Umocnienie powierzchniowe poboczy i skarp | X | X | X | X
16 |  | humusowanie z obsianiem poboczy i skarp przy grub. humusu 10cm | m2 | 110
[5 empty] | Razem: | 0
ELEMENTY ULIC
X | D.08.01.01 | Krawężniki betonowe | X | X | X | X
17 |  | ustawienie krawężników betonowych "stojących" o wymiarach 20x30x100cm, na ławie betonowej C-12/15 z oporem | m | 45
18 |  | ustawienie krawężników betonowych "obniżonych" o wymiarach 20x30x100cm, na ławie betonowej C-12/15 z oporem | m | 12
X | D.08.02.02 | Chodniki z brukowej kostki betonowej | X | X | X | X
19 |  | wykonanie chodnika z kostki brukowej betonowej, kolor żółty, typ bulwar, o grubości 8 cm na podsypce cementowo - piaskowej 1:4, grub. 3cm (chodniki) | m2 | 96
X | D.08.03.01 | Betonowe obrzeża chodnikowe | X | X | X | X
20 |  | ustawienie obrzeży betonowych o wymiarach 8x30x100cm na ławie z oporem ze stabilizacji 5,0MPa | m | 41
[5 empty] | Razem: | 0
INNE
X |  | Urządzenia infrastruktury technicznej | X | X | X | X
21 |  | regulacja wysokościowa studzienek ściekowych do 0,5m, z dostosowaniem do poziomu nowej nawierzchni jezdni | szt. | 2
22 |  | regulacja wysokościowa studzienek rewizyjnych do 0,5m, z dostosowaniem do poziomu nowej nawierzchni chodnika i ewentualną wymianą pokrywy, | szt. | 2
[5 empty] | Razem: | 0
|  |  |  | SUMA: |  | 0
|  |  |  | VAT (23%) |  | 0
|  |  |  | OGÓŁEM z VAT |  | 0